## Sheet1
海外闲置设备情况表
序号 | 名称 | 规格型号 | 数量 | 入账日期 | 使用年限 | 2019年8月资产评估现状
1 | 挖掘机 | 沃尔沃EC360BLC | 1 | 2011.12.31 | 14 | .外观基本完整，发动机自动油门失效。大小臂，铲斗油缸漏液压油已处理回转机构已保养。底盘履带总成磨损严重。
2 | 徐工平地机 | GR180 | 1 | 2013.12.12 | 10 | 发动机已大修，前挡风下玻璃缺失，其他基本正常
3 | 20吨胶轮压路机 | XG6201P(YL20) | 1 | 2013.12.12 | 10 | 基本正常
4 | 沥青洒布车 | LMT5111GLQP | 1 | 2013.12.12 | 10 | 基本正常
5 | 混泥土搅拌车 | FYG5258GJB | 1 | 2012.12.31 | 10 | 发动机正常，操纵机构老化，腐蚀严重
6 | 混泥土搅拌车 | FYG5258GJB | 1 | 2012.12.31 | 10 | 发动机异常，操纵机构老化，腐蚀严重
7 | 混凝土运输车 | ZZ5251GJBN3841C | 1 | 2013.12.12 | 10 | 外观及底盘正常，发动机需大修，操纵机构老化，腐蚀严重
8 | 东风平板运输车60T | DFL4251A8 | 1 | 2011.12.30 | 12 | 基本正常，可使用，部分管路老化
9 | 拖挂车60T | 60tEQ9260TDP | 1 | 2011.12.30 | 12 | 基本正常，可使用，部分管路老化
10 | 中联25T汽车吊 | QY25TV431.3 | 1 | 2012.12.31 | 6 | 基本正常，可使用
11 | 东风随车吊 | DFD5250JQS | 1 | 2012.12.31 | 6 | 外观及底盘正常，发动机需大修，操纵机构老化，腐蚀严重
12 | 自卸汽车 | DFL3258A | 1 | 2011.12.30 | 12 | 外观及底盘正常，发动机需大修，操纵机构老化，腐蚀严重
13 | 自卸汽车 | DFL3258A | 1 | 2011.12.30 | 12 | 外观及底盘正常，发动机需大修，操纵机构老化，腐蚀严重
14 | 5t叉车 | CPCD50 | 1 | 2011.12.30 | 12 | 基本正常，可使用
15 | 挖掘机 | 沃尔沃EC140BLC | 1 | 2011.12.31 | 14 | 基本正常，可使用，驱动轮磨损严重
16 | 挖掘机 | 沃尔沃EC240BLC | 1 | 2011.12.31 | 14 | 基本正常，可使用
17 | 挖掘机 | 沃尔沃EC360BLC | 1 | 2011.12.31 | 14 | 外观正常，发动机需大修，大小臂油缸需更换
18 | 自卸汽车 | DFL3258A | 1 | 2011.12.30 | 12 | 外观及底盘正常，发动机需大修，操纵机构老化，腐蚀严重
19 | 自卸汽车 | DFL3258A | 1 | 2011.12.30 | 12 | 外观及底盘正常，发动机需大修，操纵机构老化，腐蚀严重
20 | 自卸汽车 | DFL3258A | 1 | 2011.12.30 | 12 | 外观及底盘正常，发动机需大修，操纵机构老化，腐蚀严重
21 | 自卸汽车 | DFL3258A | 1 | 2011.12.30 | 12 | 无修理价值，可用部分已当备件拆用
22 | 东风平板运输车60T | DFL4251A9 | 1 | 2012.12.31 | 6 | 基本正常，可使用，部分管路老化，腐蚀严重
23 | 混凝土搅拌站 | HZS75-JS1500 | 1 | 2013.12.12 | 10 | 设备主体齐全，操控室主机损坏
24 | 混凝土搅拌站 | HZS35 | 1 | 2012.12.31 | 10 | 设备主体齐全，操控室主机损坏
25 | 破碎筛分成套设备 | 山宝600x900 | 1 | 2013.12.12 | 10 | 设备主体齐全，所有驱动电机损坏及被盗
26 | 混凝土运输车 | ZZ5251GJBN3841C | 1 | 2013.12.12 | 10 | 外观及底盘正常，发动机需小修，操纵机构老化，腐蚀严重
27 | 混凝土运输车 | ZZ5251GJBN3841C | 1 | 2013.12.12 | 10 | 外观及底盘正常，发动机需小修，操纵机构老化，腐蚀严重
28 | 加油车 | EQ5120GJYT2 | 1 | 2011.12.30 | 12 | 外观及底盘正常，发动机需小修，操纵机构老化部分失灵，腐蚀严重
29 | 单钢轮 | XG6184M | 1 | 2011.12.30 | 14 | 基本正常，震动操纵机构电路老化，部分失灵，
30 | 钢轮压路机（双钢轮） | XG6121D | 1 | 2011.12.30 | 14 | 驾驶室腐蚀损坏缺失，其他基本正常，
31 | 轮式装载机 | 厦工XG951Ⅲ | 1 | 2011.12.30 | 14 | 发动机无力漏油需大修，其他基本正常
32 | 轮式装载机 | 厦工XG951Ⅲ | 1 | 2011.12.30 | 14 | 发动机大修缺备件已拆解，其他基本正常
33 | 平地机 | XG31651 | 1 | 2014.03.31 | 10 | 基本正常，可使用
34 | 沥青拌和机 | YQLB1000 | 1 | 2011.12.30 | 14 | 设备主体齐全腐蚀严重，操控室主机损坏
35 | 自卸汽车 | DFL3258A | 1 | 2011.12.30 | 12 | 外观及底盘正常，发动机需大修，操纵机构老化，腐蚀严重
36 | 自卸汽车 | DFL3258A | 1 | 2011.12.30 | 12 | 外观及底盘正常，发动机需大修，操纵机构老化，腐蚀严重
37 | 自卸汽车 | DFL3258A | 1 | 2011.12.30 | 12 | 外观及底盘正常，发动机需大修，操纵机构老化，腐蚀严重
38 | 自卸汽车 | DFL3258A | 1 | 2011.12.30 | 12 | 外观及底盘正常，发动机需大修，操纵机构老化，腐蚀严重
39 | 自卸汽车 | DFL3120B | 1 | 2011.12.30 | 12 | 无修理价值，可用部分已当备件拆用
40 | 自卸汽车 | DFL3120B | 1 | 2011.12.30 | 12 | 无修理价值，可用部分已当备件拆用
41 | 履带式推土机 | XG4221L | 1 | 2011.12.31 | 14 | 外观及底盘正常，液压操控系统失灵，问题较多
42 | 手扶压路机 | XG60051S | 1 | 2011.12.30 | 14 | 发动机缺失，传动部件锈蚀缺失。
43 | 平板汽车（带起重机） | EQ5161G(EQ1126KJ1) | 1 | 2011.12.30 | 12 | .驾驶室严重变形，操作系统失效。底盘移位，大箱修坏，
44 | 东风随车吊 | DFD5250JQS | 1 | 2012.12.31 | 6 | 发动机，变速箱损坏严重，起重机失灵，无修复价值
45 | 洒水汽车 | EQ5120GPST | 1 | 2011.12.30 | 12 | 操作系统松旷，失效，操作困难，腐蚀严重
46 | 短距离运货车 | QL10408FWR | 1 | 2013.12.12 | 12 | 发动机严重故障,需大修电子式油泵工作混乱，常发生“飞车”现象操控失灵，驾驶室破损，不安全。
47 | 短距离运货车 | QL10408FWR | 1 | 2013.12.12 | 12 | 发动机严重故障,需大修电子式油泵工作混乱，常发生“飞车”现象操控失灵，驾驶室破损，不安全。
48 | 短距离运货车 | QL10508HWR | 1 | 2013.12.12 | 12 | 发动机严重故障,需大修电子式油泵工作混乱，常发生“飞车”现象操控失灵，驾驶室破损，不安全。
49 | 短距离运货车 | QL10508HWR | 1 | 2013.12.12 | 12 | 全车大修，更换发动机后，试运行一切正常
50 | 沥青滩铺机 | LTL45C | 1 | 2011.12.30 | 14 | 电器控制失灵，传动部分失校，腐蚀严重
51 | 沥青洒布机 | 2t | 1 | 2011.12.30 | 14 | 设备老化，外观锈蚀。 发动机缺失
52 | 圆振动筛 | Y1548 | 1 | 2013.12.12 | 10 | 外观齐全，电机缺失
53 | 破碎锤 | SOOOSAN | 1 | 2011.12.31 | 14 | 外观基本完整，油缸主体及缸壁磨损严重，工作力量不够，已经更换密封套件
54 | 制砖机 |  | 1 | 2012.12.31 | 10 | 制砖机主体设备破损，缺失，腐蚀严重
55 | 木材加工机械 |  | 1 | 2012.12.31 | 11 | 部分机构部件缺失，腐蚀严重
56 | 沥青乳化设备 | LRZ-6 | 1 | 2012.12.31 | 10 | 基本正常，可使用，部分管路老化，腐蚀严重
57 | 钢筋弯曲机 | GW40 | 1 | 2012.12.31 | 9 | 长期搁置腐蚀严重，电机腐蚀损坏
58 | 钢筋弯曲机 | GW40 | 1 | 2012.12.31 | 9 | 长期搁置腐蚀严重，电机腐蚀损坏
59 | 钢筋弯曲机 | GW40 | 1 | 2012.12.31 | 9 | 长期搁置腐蚀严重，电机腐蚀损坏
60 | 钢筋弯曲机 | GW40 | 1 | 2012.12.31 | 9 | 长期搁置腐蚀严重，电机腐蚀损坏
61 | 钢筋弯曲机 | GW40 | 1 | 2012.12.31 | 9 | 长期搁置腐蚀严重，电机腐蚀损坏
62 | 钢筋切断机 | GW40 | 1 | 2012.12.31 | 9 | 长期搁置腐蚀严重，电机腐蚀损坏
63 | 钢筋切断机 | GW40 | 1 | 2012.12.31 | 9 | 长期搁置腐蚀严重，电机腐蚀损坏
64 | 钢筋切断机 | GW40 | 1 | 2012.12.31 | 9 | 长期搁置腐蚀严重，电机腐蚀损坏
65 | 钢筋切断机 | GW40 | 1 | 2012.12.31 | 9 | 长期搁置腐蚀严重，电机腐蚀损坏
66 | 钢筋切断机 | GW40 | 1 | 2012.12.31 | 9 | 长期搁置腐蚀严重，电机腐蚀损坏
67 | 钢筋对焊机 | UN100 | 1 | 2012.12.31 | 9 | 长期搁置腐蚀严重，电机腐蚀损坏
68 | 钢筋对焊机 | UN100 | 1 | 2012.12.31 | 9 | 长期搁置腐蚀严重，电机腐蚀损坏
69 | 钢筋弯箍机 | GF20 | 1 | 2012.12.31 | 9 | 长期搁置腐蚀严重，电机腐蚀损坏
70 | 钢筋弯箍机 | GF20 | 1 | 2012.12.31 | 9 | 长期搁置腐蚀严重，电机腐蚀损坏
71 | 钢筋弯箍机 | GF20 | 1 | 2012.12.31 | 9 | 长期搁置腐蚀严重，电机腐蚀损坏
72 | 钢筋弯箍机 | GF20 | 1 | 2012.12.31 | 9 | 长期搁置腐蚀严重，电机腐蚀损坏
73 | 钢筋弯箍机 | GF20 | 1 | 2012.12.31 | 9 | 长期搁置腐蚀严重，电机腐蚀损坏
74 | 钢筋套丝机 | HSG40 | 1 | 2012.12.31 | 9 | 长期搁置腐蚀严重，电机腐蚀损坏
75 | 钢筋套丝机 | HSG40 | 1 | 2012.12.31 | 9 | 长期搁置腐蚀严重，电机腐蚀损坏
76 | 钢筋调直机 | GT6-12 | 1 | 2012.12.31 | 9 | 长期搁置腐蚀严重，电机腐蚀损坏
77 | 钢筋调直机 | GT6-12 | 1 | 2012.12.31 | 9 | 长期搁置腐蚀严重，电机腐蚀损坏
78 | 钢筋调直机 | GT6-12 | 1 | 2012.12.31 | 9 | 长期搁置腐蚀严重，电机腐蚀损坏
79 | 砂轮切割机 | 400型 | 1 | 2012.12.31 | 9 | 长期搁置腐蚀严重，电机腐蚀损坏
80 | 砂轮切割机 | 400型 | 1 | 2012.12.31 | 9 | 长期搁置腐蚀严重，电机腐蚀损坏
81 | 砂轮切割机 | 400型 | 1 | 2012.12.31 | 9 | 长期搁置腐蚀严重，电机腐蚀损坏
82 | 砂轮切割机 | 400型 | 1 | 2012.12.31 | 9 | 长期搁置腐蚀严重，电机腐蚀损坏
83 | 砂轮切割机 | 400型 | 1 | 2012.12.31 | 9 | 长期搁置腐蚀严重，电机腐蚀损坏
84 | 砂轮切割机 | 400型 | 1 | 2012.12.31 | 9 | 长期搁置腐蚀严重，电机腐蚀损坏
85 | 康明斯发电机组 | 50GF | 1 | 2012.2.1 |  | 无修复价值
86 | 柴油发电机组 | 康明斯75GF | 1 | 2012.5 |  | 大修可用
87 | 康明斯发电机组 | 250GF | 1 | 2012.2.1 |  | 无修复价值
88 | 150t液压履带起重机 | QUY150C | 1 | 2014.7.24 |  | 大修可用
89 | 250t液压履带起重机 | QUY250-1 | 1 | 2014.7.24 |  | 大修可用
90 | 制砂机生产线 | HX07 | 1 | 2013.11.27 |  | 无修复价值
91 | GWD冷弯生产线 | GWC35-125-750 | 1 | 2013.11.27 |  | 大修可用
92 | 康明斯发电机组 | 100GF | 1 | 2012.2.1 |  | 无修复价值
93 | 康明斯发电机组 | 100GF | 1 | 2012.2.1 |  | 无修复价值
94 | 康明斯发电机组 | 100GF | 1 | 2012.2.1 |  | 无修复价值
95 | 康明斯发电机组 | 250GF | 1 | 2012.2.1 |  | 无修复价值
96 | 康明斯发电机组 | 250GF | 1 | 2012.2.1 |  | 无修复价值
97 | 柴油发电机组 | SC388 | 1 | 2012.5 |  | 无修复价值
98 | 3t叉车 | CPCD30 | 1 | 2012.2.1 |  | 无修复价值
99 | 柴油发电机组 | 5GF | 1 | 2012.2.1 |  | 无修复价值
100 | 柴油发电机组 | 5GF | 1 | 2012.2.1 |  | 无修复价值
101 | 康明斯发电机组 | 30KW | 1 | 2012.2.1 |  | 无修复价值
102 | 康明斯发电机组 | 50GF | 1 | 2012.2.1 |  | 无修复价值
103 | 康明斯发电机组 | 50GF | 1 | 2012.2.1 |  | 无修复价值
104 | 康明斯发电机组 | 100GF | 1 | 2012.2.1 |  | 无修复价值
105 | 康明斯发电机组 | 100GF | 1 | 2012.2.1 |  | 无修复价值
106 | 柴油发电机组 | 康明斯150GF | 1 | 2012.5 |  | 无修复价值
107 | 发电机组 | WD269TD35 320KW | 1 | 2012 |  | 无修复价值
108 | 混凝土搅拌机(滚筒） | JZC350 | 1 | 2011.7.8 |  | 无修复价值
109 | 混凝土搅拌机(滚筒） | JZC350 | 1 | 2011.7.8 |  | 无修复价值
110 | 翻斗车(蹦蹦车） | F10D | 1 | 2011.7.8 |  | 无修复价值
111 | 翻斗车(蹦蹦车） | F10D | 1 | 2011.7.8 |  | 无修复价值
112 | 混凝土地泵 | HBT60D-1608 | 1 | 2011.7.18 |  | 无修复价值