## 宝钢作业区停用台账
宝钢作业区固定资产
序号 | 固定资产编号 | 设备厂家 | 备件名称 | 型号规格 | 库存数量 | 单位 | 状态 | 区域 | 生产日期 | 是否折旧完毕
1 | 523371200003 | 自主设计 | 大纵切手动备刀机 | 1850纵切 | 1 | 台 | 停用、封存 | 厂外铁托区 | 2012-04-01 | 是
2 | 515081000001 | 苏州艾克 | 数控液压摆式剪板机 | 3000mm | 1 | 台 | 停用、封存 | 精剪区 | 2011-09-01 | 是
4 | 537051100002 | 北复盛 | 空压机 | SAV45A | 1 | 台 | 停用、封存 | 空压机设备区域 | 2011-02-01 | 是
5 | 537051300001 | 阿特拉斯 | 空压机 | YM22—22KW | 1 | 台 | 停用、封存 | 空压机设备区域 | 2013-04-01 | 是
宝钢作业区技改替换产线部件
序号 | 固定资产编号 | 设备厂家 | 备件名称 | 型号规格 | 库存数量 | 单位 | 状态 | 区域 | 生产日期 | 是否过10年
1 | / | 安德里茨 | 灯管激光器用小水冷机1 | 拼焊1号线替换下来 | 1 | 台 | 停用、封存 | 2号线堆垛后侧 | 2007-05-01 | 是
2 | / | 安德里茨 | 灯管激光器用小水冷机2 | 拼焊3号线替换下来 | 1 | 台 | 停用、封存 | 2号线堆垛后侧 | 2007-05-01 | 是
3 | / | 安德里茨 | 灯管式激光器1 | 拼焊1号线替换下来 | 1 | 台 | 停用、封存 | 2号线堆垛后侧 | 2007-05-01 | 是
4 | / | 安德里茨 | 灯管式激光器2 | 拼焊3号线替换下来 | 1 | 台 | 停用、封存 | 2号线堆垛后侧 | 2007-05-01 | 是
5 | / | 安德里茨 | 380/220变压器 | 花都宝井备件 | 1 | 台 | 停用、封存 | 2号线堆垛后侧 | 2007-05-01 | 是
6 | / | 安德里茨 | 碟式激光器用水冷机 | 拼焊1号线替换下来 | 1 | 台 | 停用、封存 | 2号线堆垛后侧 | 2007-05-01 | 是
7 | / | 安德里茨 | 浅坑机 | 拼焊1号线替换下来 | 1 | 台 | 停用、封存 | 2号线堆垛后侧 | 2007-05-01 | 是
8 | / | 台湾荣华 | 1550纵切收卷压卷装置 | 403T | 4 | 台 | 停用、封存 | 第五跨原料物流通道 | 2013-12-01 | 是
宝钢作业区三合一开平产线
序号 | 固定资产编号 | 设备厂家 | 备件名称 | 型号规格 | 库存数量 | 单位 | 状态 | 区域 | 生产日期 | 是否过10年 | 参数 | 加工能力
1 | / | 广州德钜 | 三合一开平产线 | 530 | 1 | 台 | 正常使用 | 厂内第一跨 | 2013-12-01 | 是 | 卷料厚度： | 0.5～2.5mm
[11 empty] | 卷料宽度： | 50mm～530mm
[11 empty] | 原料重量： | 5T
[11 empty] | 卷料内径： | φ508mm/φ610mm
[11 empty] | 卷料外径： | φ800mm～φ1400mm
[11 empty] | 抗拉强度： | 板厚≤2mm 最大780MP
板厚＞2mm 最大590MP
[11 empty] | 屈服强度： | 板厚≤2mm 最大590MP
板厚＞2mm 最大420MP
[11 empty] | 成品长度： | 100mm～1400mm
[11 empty] | 最大堆垛高度（含木托高度） | 最大650mm
[11 empty] | 最大堆垛重量 | 3T
[11 empty] | 材料及品种： | 冷轧、热轧酸洗、镀锌
[11 empty] | 项目 | 当前精度
[11 empty] | 长度公差 | 正负0.5mm/m
[11 empty] | 对角线公差 | ≤0.5mm/m
[11 empty] | 平整度 | ≤3mm
[11 empty] | 剪切毛刺 | 小于板厚10%
[11 empty] | 堆垛精度 | 层间偏差 宽度方向＜1mm 长度方向＜1mm 堆垛偏差 最大垛高时，偏差＜3mm

## 宝井作业区停用台账
宝井作业区固定资产
序号 | 固定资产编号 | 设备厂家 | 备件名称 | 型号规格 | 库存数量 | 单位 | 状态 | 区域 | 生产日期 | 是否已折旧完毕 | 评估结果
1 | 535041400001 | 上海牛力机械 | 升降车 | SJY0.3-16(3200*1800) | 1 | 台 | 停用 | 封停区域 | 2013-08-02 | 是
2 | 527061400001 | 上海查理 | 缠绕式打包翻钢一体机 | 缠绕式打包翻钢一体机 | 1 | 套 | 停用、封存 | 封停区域 | 2013-11-01 | 是
宝井作业区技改替换产线部件
序号 | 固定资产编号 | 设备厂家 | 备件名称 | 型号规格 | 库存数量 | 单位 | 状态 | 区域 | 生产日期 | 是否已折旧完毕 | 评估结果
1 | 无 | 济二 | 落料侧出料装置 | 落料侧出料 | 1 | 台 | 停用 | 封停区域 | 2013-08-03 | 是
2 | 无 | 威泰 | 1850纵切一字臂 | 大纵十字臂拆下 | 1 | 件 | 停用 | 封停区域 | 2013-08-04 | 是
3 | 无 | 济南艺高 | 1850重卷卷取装置 | 厂家安装替换 | 1 | 件 | 停用 | 封停区域 | 2017-08-05 | 是
4 | 无 | 济南艺高 | 1250矫直机更换工装 | 厂家安装替换 | 1 | 套 | 停用 | 封停区域 | 2015-08-06 | 是
5 | 无 | 无 | 5吨C型钩 | 替换下来 | 1 | 件 | 停用 | 封停区域 | 2013-08-07 | 是
6 | 无 | 无 | 扁担吊 | 替换下来 | 1 | 套 | 停用 | 封停区域 | 2013-08-08 | 是
7 | 无 | 无 | 插齿 | 替换下来 | 2 | 件 | 停用 | 封停区域 | 2013-08-09 | 是
8 | 无 | 科尼 | 16吨卷扬机构装置 | 3#行车未安装停用 | 1 | 台 | 停用 | 封停区域 | 2013-08-01 | 是

## 武钢作业区停用台账
武钢作业区厂内停用封存设备装置
序号 | 固定资产编号 | 设备厂家 | 备件名称 | 型号规格 | 库存数量 | 单位 | 状态 | 区域 | 生产日期 | 是否已折旧完毕 | 评估结果
1 | 706062200002 | 巨力索具股份有限公司 | 扁担梁 | 5T | 1 | 件 | 停用 | 小纵成品区靠墙 | 2006-12-01 | 是
2 | 706062200003 | 巨力索具股份有限公司 | 横梁双摆 | 3T | 1 | 件 | 停用 | 小纵成品区靠墙 | 2006-12-01 | 是
3 | 523152200001 | 南通伯特数控机床有限公司 | 液压拌料折弯机 | WC67Y | 1 | 件 | 停用 | 小纵成品区靠墙 | 2007-02-01 | 是
4 | 706062200004 | 巨力索具股份有限公司 | C型吊钩 | 20T | 1 | 件 | 停用 | 小纵成品区靠墙 | 2006-12-01 | 是
5 | 706062200006 | 巨力索具股份有限公司 | C型吊钩 | 20T | 1 | 件 | 停用 | 小纵成品区靠墙 | 2006-12-01 | 是
6 | 706062200001 | 巨力索具股份有限公司 | C型吊钩 | 10T | 1 | 件 | 停用 | 小纵成品区靠墙 | 2006-12-01 | 是
7 | 530012200006 | NUSCO | 1600横切电控柜伺服控制器触摸幕 | NSD-E-1 | 1 | 件 | 停用 | 小横成品靠墙 | 2006-12-01 | 是