## 车辆分类 (hidden)
各类车辆分类
载人车辆 | 货车 | 工程车辆 | 矿山车辆 | 冶金车辆 | 危货车辆 | 后勤车辆
小型轿车 | 皮卡车 | 装载机（铲车） | 露天运矿车 | 焦炉四大车 | 危险物品运输车 | 垃圾车
面包车 | 普通货车 | 挖掘机 | 地下运矿车 | 钢包车 | 加油车 | 清扫车
商务车 | 厢式货车 | 叉车 | 卡轨车 | 渣罐车 | 加汽车 | 清洗车
中型客车 | 封闭货车 | 推土机 | 铲运机 | 拆炉机 | 其他危货车辆 | 洒水车
大型客车 | 罐式货车 | 轮式起重机 | 电铲 | 过跨电平车 |  | 射雾车
地下无轨人车 | 平板货车 | 履带式起重机 | 现场混装炸药车 | 驳运车 |  | 吸排车
其他载人车 | 集装厢车 | 施工升降机 | 炸药运输车 | 抱罐车 |  | 吸污车
| 自卸货车 | 高空作业车 | 撬毛台车 | 抓钢机 |  | 冷藏车
| 半挂牵引车 | 混凝土泵车 | 其他矿山车辆 | 料篮车 |  | 其他后勤车辆
| 电瓶车（三轮车） | 工程车（随车吊） |  | 保温车
| 半挂车 | 炮锤 |  | 中包车
| 其他货车 | 其他工程车辆 |  | 装取料机
堆取料机
其他冶金车辆

## 车辆分类 (2) (hidden)
车辆大小 | 车辆小类 | [13 empty] | 车辆作业类别 | 有
工程车辆 | 装载机 | 挖掘机 | 叉车 | 推土机 | 轮式起重机 | 履带式起重机 | 施工升降机 | 高空作业车 | 混凝土泵车 | 工程车(随车吊） | 炮锤 | 其他工程车辆 |  |  | 运输倒搬 | 无
矿山车辆 | 露天运矿车 | 地下运矿车 | 卡轨车 | 铲运机 | 电铲 | 现场混装炸药车 | 炸药运输车 | 撬毛台车 | 其他矿山车辆 | [5 empty] | 铲装挖掘
冶金车辆 | 焦炉四大车 | 钢包车 | 渣罐车 | 拆炉机 | 过跨电平车 | 驳运车 | 抱罐车 | 抓钢机 | 料篮车 | 保温车 | 中包车 | 装取料机 | 堆取料机 | 其他冶金车辆 | 掘进支护
货车 | 皮卡车 | 普通货车 | 厢式货车 | 封闭货车 | 罐式货车 | 平板货车 | 集装厢车 | 自卸货车 | 半挂牵引车 | 电瓶车（三轮车） | 半挂车 | 其他货车 |  |  | 装车卸车
载人车辆 | 小型轿车 | 面包车 | 商务车 | 中型客车 | 大型客车 | 地下无轨人车 | 其他载人车 | [7 empty] | 现场和设备清理
后勤车辆 | 垃圾车 | 清扫车 | 清洗车 | 洒水车 | 射雾车 | 吸排车 | 吸污车 | 冷藏车 | 其他后勤车辆 | [5 empty] | 现场和设备清洗
危货车辆 | 垃圾车: 危险物品运输车; 清扫车: 加油车; 清洗车: 加汽车; 洒水车: 其他危货车辆 | [6 empty] | 备料装料
吊运吊装
工程维修
登高举升
客运通勤
后勤保障
其他业务或作业

## 重点车辆安全防护装置安装表
重点车辆安全防护装置安装表（最低要求，各单位根据需要可提高标准）
序号 | 主要车辆类型 | 防碰撞人系统 | 盲区雷达报警 | 视频监控 | 倒车语音 | 转向语音 | 声光报警灯 | GPS | 行车记录仪 | 防疲劳监测
1 | 装载机 | √ | 二路 | 六路 | √ | √ | √
2 | 叉车 | √ | 一路 | 两路 | √ | √ | √
3 | 挖掘机 |  | 一路 | 三路 | √ | √ | √
4 | 露天运矿车 |  | 二路 | 五路 | √ | √ |  | √ | √ | √
5 | 地下运矿车 |  | 二路 | 五路 | √ | √ | √ |  |  | √
6 | 混装炸药车 |  | 二路 | 四路 | √ | √
7 | 炸药运输车 |  | 二路 | 四路 | √ | √ |  | √ | √
8 | 危货运输车 |  | 二路 | 四路 | √ | √ |  | √ | √
9 | 铲运机 | √ | 二路 | 四路 | √ | √ | √ |  |  | √
10 | 过跨电平车 | [5 empty] | √
11 | 钢包车 | [5 empty] | √
12 | 渣罐车 | [5 empty] | √
13 | 中包车 | [5 empty] | √
14 | 抱罐车 |  | 二路 | 五路 | √ | √ | √
15 | 炮锤车 |  | 一路 | 四路 | √ | √ | √
16 | 料篮车 |  | 二路 | 四路 | √ | √ | √
17 | 抓钢机 |  |  | 四路 | √ | √
18 | 装取料机 |  | 一路 | 四路 | √ | √
19 | 推土机 |  | 一路 | 四路 | √ | √
20 | 大型客车 | 应安装 | 二路 | 五路 | √ | √ |  | √ | √ | √
21 | 中型客车 |  | 二路 | 五路 | √ | √ |  | √ | √ | √
22 | 大型货车 |  | 二路 | 四路 | √ | √
23 | 普通货车 |  | 二路 | 四路 | √ | √
24 | 保温（热）车 |  |  | 四路 | √ | √
25 | 自卸货车 |  | 二路 | 四路 | √ | √
26 | 轮式起重机 |  | 二路 | 四路 | √ | √
27 | 履带式起重机 |  | 二路 | 四路 | √ | √
28 | 罐式货车 |  | 二路 | 四路 | √ | √
29 | 集装厢车 |  | 二路 | 四路 | √ | √
30 | 工程车（随车吊） |  | 二路 | 四路 | √ | √
31 | 高空作业车 |  | 二路 | 四路 | √ | √
32 | 平板货车 |  | 二路 | 四路 | √ | √
33 | 牵引车 |  |  | 四路 | √ | √
34 | 加油车 |  | 二路 | 四路 | √ | √
35 | 垃圾车 |  | 二路 | 四路 | √ | √
36 | 冷藏车 |  | 二路 | 四路 | √ | √
37 | 清扫车 |  | 二路 | 四路 | √ | √
38 | 清洗车 |  | 二路 | 四路 | √ | √
39 | 洒水车 |  | 二路 | 四路 | √ | √
40 | 射雾车 |  | 二路 | 四路 | √ | √
41 | 吸排车 |  | 二路 | 四路 | √ | √
42 | 吸污车 |  | 二路 | 四路 | √ | √
说明：1. 一路指车辆后面，两路指车辆前面和后面，三路指车辆左右两侧、后面；四路指车辆前面、后面、左右两侧；五路指车辆前面、后面、左右两侧、驾驶室内部；六路指在五路基础上，在装载机转斗液压缸下方安装视频监控，监测铲斗举起后前面有无人员站立或通过；2.本安装要求是最低标准，各单位可根据作业风险特点和现有技术装备，提高有关车辆安全防护装置的安装标准；3.驾驶室敞开式的叉车、遥控操作的车辆可不安装视频监控；4.其他车辆根据作业风险安全特点，选择安装适用的安全防护装置，但不得低于本标准相近车辆；5.各单位有关车辆安装存在特殊困难时，书面向项目单位、安全监管部报告。

## 准驾车型及代号
准驾车型及代号
准驾车型 | 代号 | 准驾的车辆 | 准予驾驶的其他准驾车型
大型客车 | A1 | 大型载客汽车 | A3、B1、B2、C1、C2、C3、C4、M
重型牵引挂车 | A2 | 总质量大于4500kg的汽车列车 | B1、B2、C1、C2、C3、C4、C6、M
城市公交车 | A3 | 核载10人以上的城市公共汽车 | C1、C2、C3、C4
中型客车 | B1 | 中型载客汽车（含核载10人以上、19人以下的城市公共汽车） | C1、C2、C3、C4、M
大型货车 | B2 | 重型、中型载货汽车；重型、中型专项作业车
小型汽车 | C1 | 小型、微型载客汽车以及轻型、微型载货汽车；轻型、微型专项作业车 | C2、C3、C4
小型自动挡汽车 | C2 | 小型、微型自动挡载客汽车以及轻型、微型自动挡载货汽车；轻型、微型自动挡专项作业车；上肢残疾人专用小型自动挡载客汽车
低速载货汽车 | C3 | 低速载货汽车 | C4
三轮汽车 | C4 | 三轮汽车
残疾人专用小型自动挡载客汽车 | C5 | 残疾人专用小型、微型自动挡载客汽车（允许上肢、右下肢或者双下肢残疾人驾驶）
轻型牵引挂车 | C6 | 总质量小于（不包含等于）4500kg的汽车列车
普通三轮摩托车 | D | 发动机排量大于50ml或者最大设计车速大于50km/h的三轮摩托车 | E、F
普通二轮摩托车 | E | 发动机排量大于50ml或者最大设计车速大于50km/h的二轮摩托车 | F
轻便摩托车 | F | 发动机排量小于等于50ml，最大设计车速小于等于50km/h的摩托车
轮式专用机械车 | M | 轮式专用机械车
无轨电车 | N | 无轨电车
有轨电车 | P | 有轨电车
依据：《机动车驾驶证申领和使用规定》(2021年12月27日公安部令第162号发布 自2022年4月1日起施行)，《道路交通管理 机动车类型>(GA 802-2019)

## 各类车辆人员资质要求
各类车辆人员资质要求
序号 | 车辆类型 | 机动车辆驾驶证 |  | 专业操作证
|  | 驾驶证代号 | 发证部门 | 作业资格证 | 发证部门
1 | 装载机 | B | 公安机关交通管理部门 | 工程机械施工作业操作证 | 住建部门或建筑行业协会等
2 | 平板车 | B | 公安机关交通管理部门 | 否
3 | 吊车 | B | 公安机关交通管理部门 | 否
4 | 轮式挖掘机 | B | 公安机关交通管理部门 | 工程机械施工作业操作证 | 住建部门或建筑行业协会等
5 | 履带式挖掘机 | 不需要 |  | 工程机械施工作业操作证 | 住建部门或建筑行业协会等
6 | 抱罐车 | B | 公安机关交通管理部门 | 否
7 | 料篮车 | B | 公安机关交通管理部门 | 否
8 | 料槽车 | B | 公安机关交通管理部门 | 否
9 | 牵引车 | B | 公安机关交通管理部门 | 否
10 | 叉车 | 不需要 |  | 叉车证 | 市场监督部门
11 | 大型客车 | A1 | 公安机关交通管理部门 | 否
12 | 重型牵引挂车 | A2 | 公安机关交通管理部门 | 否
13 | 轻型牵引挂车 | C6 | 公安机关交通管理部门 | 否
14 | 中型客车 | B1 | 公安机关交通管理部门 | 否
15 | 大型货车 | B2 | 公安机关交通管理部门 | 否
16 | 小型汽车 | C1 | 公安机关交通管理部门 | 否
17 | 小型自动挡汽车 | C2 | 公安机关交通管理部门 | 否
18 | 低速载货汽车 | C3 | 公安机关交通管理部门 | 否
19 | 三轮汽车 | C4 | 公安机关交通管理部门 | 否
20 | 遥控类型车辆（挖掘机、升降车、装载机、拆炉机等） | 培训合格 |  | 否